## Sheet1
附件2
大型体温检测设备供应商信息登记表
序号 | 公司全称（中文） | 统一社会信用代码 | 联系人 | 联系电话 | 产品类别 | 单价（元）（选填） | 数量（选填） | 是否现货 | 货物所在地 | 付款方式 | 企业性质 | 注册证号/资质 | 是否有授权书（仅针对供应商） | 产品介绍（选填） | 备注
1 | 深圳市金诺智慧科技有限公司 | 91440300MA5F6PXG14 | 姚小勇 | 18565711993 | 大华热成像人体测温双目中枪套装（DH-TPC-BF7121/热成像摄像机支架/黑体/黑体支架） | 40000 | 200 | 现货 | 广东省深圳市 | 银行转账 | 供应商 | 检验报告-公京检第2010758号 | 是 | 探测器像素：192*144 像元尺寸：17μm 光谱范围：8μm~14μm 热灵敏度（NETD）：≤50mk 热成像镜头焦距：7mm 热成像增益控制：自动/手动 测温范围：30℃~45℃ 测温误差：有黑体：±0.3℃ 传感器类型：1/2.8英寸CMOS 最大分辨率：1920*1080 可见光像素：200万 声光警戒：支持本地语音及白光灯报警提示 测温性能：支持多人同时测温，秒级响应 报警联动：触发开关量输出/联动内置声光报警
2 | 深圳市金诺智慧科技有限公司 | 91440300MA5F6PXG14 | 姚小勇 | 18565711993 | 人体测温闸机（人脸测温）（包含以下2.1-2.6产品） | 205680 | 200 | 现货 | 广东省深圳市 | 银行转账 | 供应商 |  | 是 | 测温范围：30℃~45℃ 测温精度：±0.3℃ 机箱材质：304不锈钢，壁厚1.2mm 电机类型：直流有刷电机 红外检测数：10对 通道宽度：600mm-1100mm可选 摆臂材质：不锈钢 硬件接口：RS232,RS485,I/0 供电：AC100-240V/50-60HZ 尺寸：1500mm*220mm*980mm 重量：单机芯70Kg，双机芯95Kg 工作环境：室内室外 工作温度：-30℃~+70℃ 功能：人脸检测，人脸测温，声光警示；人脸识别、IC卡、二维码等可选
2.1 | 深圳市金诺智慧科技有限公司 | 91440300MA5F6PXG14 | 姚小勇 | 18565711993 | 经济型摆闸 （DH-ASGB511J-L(左)/DH-ASGB522J-D（中）/DH-ASGB511J-R（右）） | 70000 | 200 | 现货 | 广东省深圳市 | 银行转账 | 供应商 |  | 是 | 测温范围：30℃~45℃ 测温精度：±0.3℃ 机箱材质：304不锈钢，壁厚1.2mm 电机类型：直流有刷电机 红外检测数：10对 通道宽度：600mm-1100mm可选 摆臂材质：不锈钢 硬件接口：RS232,RS485,I/0 供电：AC100-240V/50-60HZ 尺寸：1500mm*220mm*980mm 重量：单机芯70Kg，双机芯95Kg 工作环境：室内室外 工作温度：-30℃~+70℃
2.2 | 深圳市金诺智慧科技有限公司 | 91440300MA5F6PXG14 | 姚小勇 | 18565711993 | 热成像相机套装（DH-TPC-BF5421/热成像摄像机支架/含黑体/黑体支架） | 95000 | 200 | 现货 | 广东省深圳市 | 银行转账 | 供应商 |  | 是 | 氧化钒非制冷红外焦平面探测器 探测器分辨率：400*300 光谱范围：8μm~14μm 热成像镜头：7.5mm 灵敏度：<50 mK 可见光：1/2.8“ CMOS 可见光镜头：4mm 声光警戒：内置白光警示灯、喇叭 测温范围：30℃～45℃， 分辨率：1080P 测温精度：±0.3℃，有黑体；
2.3 | 深圳市金诺智慧科技有限公司 | 91440300MA5F6PXG14 | 姚小勇 | 18565711993 | 人脸闸机头 （DH-ASI8223Y-A-V3） | 8000 | 200 | 现货 | 广东省深圳市 | 银行转账 | 供应商 |  | 是 | 产品尺寸464.5mm×190.6mm×78.0mm（高×宽×厚） 外壳材料PC+ABS 铝合金金属边框： 开门模式支持密码/二维码/人脸识别开门模式 支持组合开门模式设置 报警输入1路（开关量） 报警输出1路（继电器） RS-232接口1个 功耗≤24W 工作温度-30℃~+70℃ 使用环境室内/室外
2.4 | 深圳市金诺智慧科技有限公司 | 91440300MA5F6PXG14 | 姚小勇 | 18565711993 | 智能视频分析一体机 （DH-IVSS708） | 30000 | 200 | 现货 | 广东省深圳市 | 银行转账 | 供应商 |  | 是 | 1、报警事件接入 2、报警录像存储、查询、回放 3、人脸识别 4、本地显示 5、人体测温温度关联
2.5 | 深圳市金诺智慧科技有限公司 | 91440300MA5F6PXG14 | 姚小勇 | 18565711993 | 客户端软件 （SMARTPSS） | 2000 | 200 | 现货 | 广东省深圳市 | 银行转账 | 供应商 |  | 是 | 1、人体超温报警接入； 2、报警事件弹窗提示,非一体机，电脑需要自配
2.6 | 深圳市金诺智慧科技有限公司 | 91440300MA5F6PXG14 | 姚小勇 | 18565711993 | 人脸识别硬盘 （ST4000VX000） | 1020 | 200 | 现货 | 广东省深圳市 | 银行转账 | 供应商 |  | 是 | 4000G；5900RPM；64M；SATA
3 | 深圳市金诺智慧科技有限公司 | 91440300MA5F6PXG14 | 姚小勇 | 18565711993 | 人体测温安检门 （包含以下3.1-3.3产品） | 111020 | 200 | 现货 | 广东省深圳市 | 银行转账 | 供应商 |  | 是 | 测温范围：30℃~45℃ 测温精度：±0.3℃，有黑体 人脸识别：前后两路1080P摄像头；人脸检测、人脸识别；最大创建10个人脸库，2万张图片 金属探测：支持6-12-18区，可定位多个金属位置；散射红外线装置，自动统计报警次数、人数 每个区位有2000个灵敏度级别（0~1999）可设置 尺寸：2261mm（高）*840mm（宽）*580mm（深） 供电：AC 100-240V/50-60HZ 功能：人脸检测，人脸测温，声光警示
3.1 | 深圳市金诺智慧科技有限公司 | 91440300MA5F6PXG14 | 姚小勇 | 18565711993 | 热成像相机套装 （DH-TPC-BF5421/含黑体/黑体支架/SmartPSS） | 95000 | 200 | 现货 | 广东省深圳市 | 银行转账 | 供应商 |  | 是 | 氧化钒非制冷红外焦平面探测器 探测器分辨率：400*300 光谱范围：8μm~14μm 热成像镜头：7.5mm 灵敏度：<50 mK 可见光：1/2.8“ CMOS 可见光镜头：4mm 声光警戒：内置白光警示灯、喇叭 测温范围：30℃～45℃， 分辨率：1080P 测温精度：±0.3℃，有黑；
3.2 | 深圳市金诺智慧科技有限公司 | 91440300MA5F6PXG14 | 姚小勇 | 18565711993 | 人脸识别安检门主机 （DH-ISC-D618-M(主机)/ISC-D618(门体)） | 15000 | 200 | 现货 | 广东省深圳市 | 银行转账 | 供应商 |  | 是 | 人脸识别：前后两路1080P摄像头；人脸检测、人脸识别；最大创建10个人脸库，2万张图片 金属探测：支持6-12-18区，可定位多个金属位置；散射红外线装置，自动统计报警次数、人数 每个区位有2000个灵敏度级别（0~1999）可设置
3.3 | 深圳市金诺智慧科技有限公司 | 91440300MA5F6PXG14 | 姚小勇 | 18565711993 | 人脸识别安检门硬盘 （ST4000VX000-4000G-64M） | 1020 | 200 | 现货 | 广东省深圳市 | 银行转账 | 供应商 |  | 是 | 4000G；5900RPM；64M；SATA
注：标红部分为必填项。